## Hoja 1
ADE023 | m³ |  | Excavación de fuste de pozos romanos, con medios mecánicos.
Excavación de fuste de pozos romanos, de entre 10 y 20 m de profundidad, en cualquier tipo de terreno, con medios mecánicos, y carga a camión. El precio no incluye la repercusión del ensanchamiento de la base ni el transporte de los materiales excavados.
Ítem |  | Unidad |  | Descripción | Cantidad | Costo unitario | Precio parcial
1 |  |  |  | Equipo
mq03poz020b |  | h |  | Equipo completo de perforación sobre grúa de 136 kW, para excavación de fuste de pozo romano de entre 10 y 20 m de profundidad. | 0.292 | 7119.45 | 2078.88
[5 empty] | Subtotal equipo: |  | 2078.88
2 |  |  |  | Mano de obra
mo113 |  | h |  | Peón de construcción. | 0.29 | 242.79 | 70.41
[5 empty] | Subtotal mano de obra: |  | 70.41
3 |  |  |  | Herramientas
|  | % |  | Herramientas | 2 | 2149.29 | 42.99
[5 empty] | Costos directos (1+2+3): |  | 2192.28