## Hoja 1
ADE012 | m³ | Excavación para murete guía de pilote-pantalla (barrette).
Excavación de zanjas para muretes guía de pilote-pantalla (barrette), hasta una profundidad de 150 cm, en suelo de arena suelta, con medios mecánicos, y carga a camión. El precio no incluye el transporte de los materiales excavados.
Ítem |  |  | Unidad | Descripción | Cantidad | Costo unitario | Precio parcial
1 |  |  |  | Equipo
mq01ret020b |  |  | h | Retrocargadora sobre neumáticos, de 70 kW. | 0.619 | 1271.65 | 787.15
[5 empty] | Subtotal equipo: |  | 787.15
2 |  |  |  | Mano de obra
mo113 |  |  | h | Peón de construcción. | 0.377 | 242.79 | 91.53
[5 empty] | Subtotal mano de obra: |  | 91.53
3 |  |  |  | Herramientas
|  |  | % | Herramientas | 2 | 878.68 | 17.57
[5 empty] | Costos directos (1+2+3): |  | 896.25