## Hoja 1
ADR006 | m³ |  | Relleno localizado con agregados reciclados.
Relleno localizado con agregado reciclado mixto de hormigón y material cerámico de 40 a 80 mm de diámetro y compactación en tongadas sucesivas de 20 cm de espesor máximo con rodillo vibrante de guiado manual.
Ítem |  | Unidad |  | Descripción | Cantidad | Costo unitario | Precio parcial
1 |  |  |  | Materiales
mt01aro010p |  | t |  | Agregado reciclado mixto de hormigón y material cerámico, de granulometría comprendida entre 40 y 80 mm, suministrado mediante camión. | 2 | 307.94 | 615.88
[5 empty] | Subtotal materiales: |  | 615.88
2 |  |  |  | Equipo
mq01pan070b |  | h |  | Mini pala cargadora sobre neumáticos, de 52 kW/1 m³ kW. | 0.029 | 1144.21 | 33.18
mq02roa010a |  | h |  | Rodillo vibrante de guiado manual, de 700 kg, ancho de trabajo 70 cm. | 0.416 | 294.58 | 122.55
[5 empty] | Subtotal equipo: |  | 155.73
3 |  |  |  | Mano de obra
mo113 |  | h |  | Peón de construcción. | 0.452 | 242.79 | 109.74
[5 empty] | Subtotal mano de obra: |  | 109.74
4 |  |  |  | Herramientas
|  | % |  | Herramientas | 2 | 881.35 | 17.63
[5 empty] | Costos directos (1+2+3+4): |  | 898.98