## Hoja 1
ADR031 | m³ |  | Relleno para contrapiso, con agregados reciclados.
Contrapiso realizado mediante relleno a cielo abierto, con agregado reciclado mixto de hormigón y material cerámico de 40 a 80 mm de diámetro.
Ítem |  | Unidad |  | Descripción | Cantidad | Costo unitario | Precio parcial
1 |  |  |  | Materiales
mt01aro010p |  | t |  | Agregado reciclado mixto de hormigón y material cerámico, de granulometría comprendida entre 40 y 80 mm, suministrado mediante camión. | 2 | 307.94 | 615.88
[5 empty] | Subtotal materiales: |  | 615.88
2 |  |  |  | Equipo
mq04dua020b |  | h |  | Dumper de descarga frontal de 2 t de carga útil. | 0.116 | 322.79 | 37.44
[5 empty] | Subtotal equipo: |  | 37.44
3 |  |  |  | Mano de obra
mo113 |  | h |  | Peón de construcción. | 0.03 | 242.79 | 7.28
[5 empty] | Subtotal mano de obra: |  | 7.28
4 |  |  |  | Herramientas
|  | % |  | Herramientas | 2 | 660.6 | 13.21
[5 empty] | Costos directos (1+2+3+4): |  | 673.81