## Hoja 1
ADR040 | m³ |  | Relleno de zanjas y pozos, en interior de edificio.
Relleno de zanjas y pozos bajo solera de hormigón, previamente demolida, con zahorra natural caliza, y compactación en tongadas sucesivas de 25 cm de espesor máximo con bandeja vibrante de guiado manual, hasta alcanzar una densidad seca no inferior al 95% de la máxima obtenida en el ensayo Proctor Modificado. El precio no incluye la realización del ensayo Proctor Modificado.
Ítem |  | Unidad |  | Descripción | Cantidad | Costo unitario | Precio parcial
1 |  |  |  | Materiales
mt01zah010a |  | t |  | Zahorra natural caliza. | 2.2 | 334.52 | 735.94
[5 empty] | Subtotal materiales: |  | 735.94
2 |  |  |  | Equipo
mq04dua020b |  | h |  | Dumper de descarga frontal de 2 t de carga útil. | 0.116 | 322.79 | 37.44
mq02rod010d |  | h |  | Bandeja vibrante de guiado manual, de 300 kg, ancho de trabajo 70 cm, reversible. | 0.174 | 222.5 | 38.72
mq02cia020j |  | h |  | Camión cisterna, de 8 m³ de capacidad. | 0.012 | 3696.58 | 44.36
[5 empty] | Subtotal equipo: |  | 120.52
3 |  |  |  | Mano de obra
mo113 |  | h |  | Peón de construcción. | 0.121 | 242.79 | 29.38
[5 empty] | Subtotal mano de obra: |  | 29.38
4 |  |  |  | Herramientas
|  | % |  | Herramientas | 2 | 885.84 | 17.72
[5 empty] | Costos directos (1+2+3+4): |  | 903.56