## Hoja 1
AMC022 | m² |  | Suplemento por incremento de energía específica.
Suplemento por la aplicación de un incremento de 250 kN·m/m², en la energía específica aplicada por el equipo de compactación dinámica del terreno.
Ítem |  | Unidad |  | Descripción | Cantidad | Costo unitario | Precio parcial
1 |  |  |  | Equipo
mq02din020 |  | h |  | Equipo para compactación dinámica, con maza de impacto. | 0.005 | 4832.18 | 24.16
mq02din030 |  | h |  | Equipo de control de la penetración dinámica y los asientos. | 0.001 | 4645.42 | 4.65
mq01mot020b |  | h |  | Motoniveladora de 147 kW, equipada con escarificadora. | 0.001 | 3146.57 | 3.15
mq02rov010i |  | h |  | Compactador monocilíndrico vibrante autopropulsado, de 129 kW, de 16,2 t, ancho de trabajo 213,4 cm. | 0.001 | 2202.35 | 2.2
[5 empty] | Subtotal equipo: |  | 34.16
2 |  |  |  | Mano de obra
mo020 |  | h |  | Oficial albañil de construcción. | 0.004 | 377.17 | 1.51
mo113 |  | h |  | Peón de construcción. | 0.006 | 252.16 | 1.51
mo112 |  | h |  | Peón especializado de construcción. | 0.006 | 256.29 | 1.54
[5 empty] | Subtotal mano de obra: |  | 4.56
3 |  |  |  | Herramientas
|  | % |  | Herramientas | 2 | 38.72 | 0.77
[5 empty] | Costos directos (1+2+3): |  | 39.49