## Hoja 1
ANV015 | m² | Solera ventilada de hormigón, para grandes alturas.
Solera ventilada de hormigón armado, para grandes alturas, de 100+4 cm de canto, sobre encofrado perdido de piezas de polipropileno reciclado, apoyado sobre tubos de PVC de 125 mm de diámetro y 85 cm de altura, fijados a una matriz base, realizada con hormigón H-21, condición de exposición no agresiva, tamaño máximo del agregado 13,2 mm, ámbito de consistencia A-3, premezclado, y vertido con bomba, y malla electrosoldada Q 131 150x150 mm de acero AM 500 N como armadura de reparto, colocada sobre separadores homologados en capa de compresión de 4 cm de espesor; apoyado todo ello sobre base de hormigón de limpieza. El precio no incluye la capa de hormigón de limpieza.
Ítem |  | Unidad | Descripción | Cantidad | Costo unitario | Precio parcial
1 |  |  | Materiales
mt07cid030a |  | m² | Encofrado perdido de piezas de polipropileno reciclado, de 58x58x15 cm, para disponer sobre tubos de PVC, sobre una matriz base, para soleras ventiladas de gran altura. | 1.05 | 663.54 | 696.72
mt36tit010ha |  | m | Tubo de PVC, serie B, de 125 mm de diámetro y 3,2 mm de espesor. | 2.55 | 196.57 | 501.25
mt07ame080dgb |  | m² | Malla electrosoldada Q 131 separación 150x150 mm, con alambres longitudinales de 5 mm de diámetro y alambres transversales de 5,0 mm de diámetro, acero AM 500 N, según IRAM-IAS U 500-06. | 1.1 | 185.5 | 204.05
mt08var050 |  | kg | Alambre galvanizado para atar, de 1,30 mm de diámetro. | 0.017 | 46.22 | 0.79
mt10haf071akc |  | m³ | Hormigón H-21, condición de exposición no agresiva, tamaño máximo del agregado 13,2 mm, ámbito de consistencia A-3, premezclado, según CIRSOC 201 1982. | 0.095 | 7246.2 | 688.39
mt07aco020m |  | Ud | Separador homologado para malla electrosoldada. | 1 | 2.73 | 2.73
|  |  |  | Subtotal materiales: |  | 2093.93
2 |  |  | Equipo
mq06vib020 |  | h | Regla vibrante de 3 m. | 0.095 | 165.09 | 15.68
mq06bhe010 |  | h | Camión bomba estacionado en obra, para bombeo de hormigón. | 0.004 | 6009.62 | 24.04
|  |  |  | Subtotal equipo: |  | 39.72
3 |  |  | Mano de obra
mo044 |  | h | Oficial carpintero encofrador. | 0.033 | 409.72 | 13.52
mo091 |  | h | Medio oficial carpintero encofrador. | 0.033 | 284.3 | 9.38
mo043 |  | h | Oficial herrero. | 0.031 | 409.72 | 12.7
mo090 |  | h | Medio oficial herrero. | 0.031 | 284.3 | 8.81
mo045 |  | h | Oficial vertedor de hormigón. | 0.006 | 409.72 | 2.46
mo092 |  | h | Medio oficial vertedor de hormigón. | 0.026 | 284.3 | 7.39
|  |  |  | Subtotal mano de obra: |  | 54.26
4 |  |  | Herramientas
|  | % | Herramientas | 2 | 2187.91 | 43.76
Coste de mantenimiento decenal: $u 178,53 en los primeros 10 años. |  |  |  | Costos directos (1+2+3+4): |  | 2231.67