## Hoja 1
ASB010 | m | Acometida general de saneamiento.
Acometida general de desagüe cloacal, para la evacuación de aguas residuales y/o pluviales a la red general del municipio, con una pendiente mínima del 2%, para la evacuación de aguas residuales y/o pluviales, formada por caño de PVC liso, serie SN-2, rigidez anular nominal 2 kN/m², de 200 mm de diámetro exterior, con junta elástica, colocado sobre cama de arena de 10 cm de espesor, debidamente compactado y nivelado con pisón vibrante de guiado manual, relleno lateral compactando hasta los riñones y posterior relleno con la misma arena hasta 30 cm por encima de la generatriz superior de la cañería, con sus correspondientes juntas y piezas especiales. Incluso lubricante para montaje y hormigón masivo H-20, clase de exposición ambiental A1, tamaño máximo del agregado 19,0 mm, consistencia plástica para la posterior reposición del piso existente. El precio incluye la demolición y el levantado del piso existente, pero no incluye la excavación, el relleno principal ni la conexión a la red general de saneamiento.
Ítem |  | Unidad | Descripción | Cantidad | Costo unitario | Precio parcial
1 |  |  | Materiales
mt01ara010a |  | m³ | Arena con granulometría de 0 a 5 mm de diámetro, limpia. | 0.385 | 480.47 | 184.98
mt11tpb020d |  | m | Tubo de PVC liso, para saneamiento enterrado sin presión, serie SN-2, rigidez anular nominal 2 kN/m², de 200 mm de diámetro exterior y 4 mm de espesor, incluso juntas de goma. | 1.05 | 579.52 | 608.5
mt11ade100a |  | kg | Lubricante para unión mediante junta elástica de tubos y accesorios. | 0.003 | 739.71 | 2.22
mt10hmf080Ff |  | m³ | Hormigón masivo H-20, clase de exposición ambiental A1, tamaño máximo del agregado 19 mm, consistencia plástica, premezclado, según CIRSOC 201 2005. | 0.09 | 7096.46 | 638.68
|  |  |  | Subtotal materiales: |  | 1434.38
2 |  |  | Equipo
mq05pdm010b |  | h | Compresor portátil eléctrico 5 m³/min de caudal. | 0.787 | 243.92 | 191.97
mq05mai030 |  | h | Martillo neumático. | 0.787 | 144.23 | 113.51
mq01ret020b |  | h | Retrocargadora sobre neumáticos, de 70 kW. | 0.035 | 1291.01 | 45.19
mq02rop020 |  | h | Pisón vibrante de guiado manual, de 80 kg, con placa de 30x30 cm, tipo rana. | 0.255 | 123.73 | 31.55
|  |  |  | Subtotal equipo: |  | 382.22
3 |  |  | Mano de obra
mo020 |  | h | Oficial albañil de construcción. | 1.537 | 377.17 | 579.71
mo112 |  | h | Peón especializado de construcción. | 0.768 | 256.29 | 196.83
mo008 |  | h | Oficial plomero. | 0.222 | 387.56 | 86.04
mo107 |  | h | Medio oficial plomero. | 0.222 | 261.38 | 58.03
|  |  |  | Subtotal mano de obra: |  | 920.61
4 |  |  | Herramientas
|  | % | Herramientas | 4 | 2737.21 | 109.49
Coste de mantenimiento decenal: $u 190,73 en los primeros 10 años. |  |  |  | Costos directos (1+2+3+4): |  | 2846.7