## Hoja 1
ASB020 | Ud |  | Conexión de la acometida del edificio a la red de desagües cloacales y pluviales del municipio a través de boca de acceso.
Conexión de la acometida del edificio a la red de desagües cloacales y pluviales del municipio a través de boca de acceso. Incluso junta flexible para el empalme de la acometida y mortero de cemento para repaso y bruñido en el interior de la boca de acceso. El precio no incluye la excavación ni la entrada.
Ítem |  | Unidad |  | Descripción | Cantidad | Costo unitario | Precio parcial
1 |  |  |  | Materiales
mt08aaa010a |  | m³ |  | Agua. | 0.013 | 46.22 | 0.6
mt01arg005a |  | t |  | Arena de cantera, para mortero preparado en obra. | 0.106 | 604.79 | 64.11
mt08cem000g |  | kg |  | Cemento gris en sacos. | 16.25 | 8.86 | 143.98
mt11var200 |  | Ud |  | Material para ejecución de junta flexible en el empalme de la acometida a la boca de acceso. | 1 | 542.75 | 542.75
[5 empty] | Subtotal materiales: |  | 751.44
2 |  |  |  | Equipo
mq05pdm110 |  | h |  | Compresor portátil diesel media presión 10 m³/min. | 1.159 | 244.63 | 283.53
mq05mai030 |  | h |  | Martillo neumático. | 2.318 | 144.23 | 334.33
mq06hor010 |  | h |  | Hormigonera eléctrica con una capacidad de amasado de 160 l. | 0.053 | 108.89 | 5.77
[5 empty] | Subtotal equipo: |  | 623.63
3 |  |  |  | Mano de obra
mo020 |  | h |  | Oficial albañil de construcción. | 3.861 | 393.7 | 1520.08
mo112 |  | h |  | Peón especializado de construcción. | 6.461 | 267.57 | 1728.77
[5 empty] | Subtotal mano de obra: |  | 3248.85
4 |  |  |  | Herramientas
|  | % |  | Herramientas | 2 | 4623.92 | 92.48
Coste de mantenimiento decenal: $u 188,66 en los primeros 10 años. |  |  |  |  | Costos directos (1+2+3+4): |  | 4716.4