## Hoja 1
ASC010 | m |  | Colector enterrado.
Colector enterrado de red horizontal de saneamiento, con cámaras de inspección, con una pendiente mínima del 2%, para la evacuación de aguas residuales y/o pluviales, formado por tubo de PVC liso, serie SN-4, rigidez anular nominal 4 kN/m², de 110 mm de diámetro exterior, pegado mediante adhesivo, colocado sobre cama de arena de 10 cm de espesor, debidamente compactada y nivelada con pisón vibrante de guiado manual, relleno lateral compactando hasta los riñones y posterior relleno con la misma arena hasta 30 cm por encima de la generatriz superior de la tubería. Incluso líquido limpiador y adhesivo para tubos y accesorios de PVC. El precio no incluye las cámaras de inspección, la excavación ni el relleno principal.
Ítem |  | Unidad |  | Descripción | Cantidad | Costo unitario | Precio parcial
1 |  |  |  | Materiales
mt01ara010a |  | m³ |  | Arena con granulometría de 0 a 5 mm de diámetro, limpia. | 0.299 | 478.37 | 143.03
mt11tpb030a |  | m |  | Tubo de PVC liso, para saneamiento enterrado sin presión, serie SN-4, rigidez anular nominal 4 kN/m², de 110 mm de diámetro exterior y 3,2 mm de espesor. | 1.05 | 520.17 | 546.18
mt11var009 |  | l |  | Líquido limpiador para pegado mediante adhesivo de tubos y accesorios de PVC. | 0.043 | 1310.14 | 56.34
mt11var010 |  | l |  | Adhesivo para tubos y accesorios de PVC. | 0.022 | 1669.74 | 36.73
[5 empty] | Subtotal materiales: |  | 782.28
2 |  |  |  | Equipo
mq04dua020b |  | h |  | Dumper de descarga frontal de 2 t de carga útil. | 0.028 | 322.79 | 9.04
mq02rop020 |  | h |  | Pisón vibrante de guiado manual, de 80 kg, con placa de 30x30 cm, tipo rana. | 0.209 | 121.87 | 25.47
mq02cia020j |  | h |  | Camión cisterna, de 8 m³ de capacidad. | 0.003 | 3696.58 | 11.09
[5 empty] | Subtotal equipo: |  | 45.6
3 |  |  |  | Mano de obra
mo020 |  | h |  | Oficial albañil de construcción. | 0.098 | 363.15 | 35.59
mo113 |  | h |  | Peón de construcción. | 0.186 | 242.79 | 45.16
mo008 |  | h |  | Oficial plomero. | 0.107 | 373.16 | 39.93
mo107 |  | h |  | Medio oficial plomero. | 0.053 | 251.66 | 13.34
[5 empty] | Subtotal mano de obra: |  | 134.02
4 |  |  |  | Herramientas
|  | % |  | Herramientas | 2 | 961.9 | 19.24
Coste de mantenimiento decenal: $u 68,68 en los primeros 10 años. |  |  |  |  | Costos directos (1+2+3+4): |  | 981.14