## Hoja 1
ASC010 | m |  | Colector enterrado.
Colector enterrado de red horizontal de saneamiento, sin cámaras de inspección, mediante sistema integral registrable, con una pendiente mínima del 2%, para la evacuación de aguas residuales y/o pluviales, formado por tubo de PVC liso, serie SN-4, rigidez anular nominal 4 kN/m², de 160 mm de diámetro exterior, con junta elástica, colocado sobre cama de arena de 10 cm de espesor, debidamente compactada y nivelada con pisón vibrante de guiado manual, relleno lateral compactando hasta los riñones y posterior relleno con la misma arena hasta 30 cm por encima de la generatriz superior de la tubería. Incluso accesorios, registros, uniones, piezas especiales y lubricante para montaje. El precio no incluye la excavación ni el relleno principal.
Ítem |  | Unidad |  | Descripción | Cantidad | Costo unitario | Precio parcial
1 |  |  |  | Materiales
mt01ara010a |  | m³ |  | Arena con granulometría de 0 a 5 mm de diámetro, limpia. | 0.346 | 478.37 | 165.52
mt11tpb020l |  | m |  | Tubo de PVC liso, para saneamiento enterrado sin presión, serie SN-4, rigidez anular nominal 4 kN/m², de 160 mm de diámetro exterior y 3,9 mm de espesor, incluso juntas de goma. | 1.05 | 513.6 | 539.28
mt11ade100a |  | kg |  | Lubricante para unión mediante junta elástica de tubos y accesorios. | 0.003 | 736.08 | 2.21
mt11tpb021l |  | Ud |  | Repercusión, por m de tubería, de accesorios, uniones y piezas especiales para tubo de PVC liso, para saneamiento enterrado sin presión, serie SN-4, de 160 mm de diámetro exterior. | 1 | 154.08 | 154.08
[5 empty] | Subtotal materiales: |  | 861.09
2 |  |  |  | Equipo
mq04dua020b |  | h |  | Dumper de descarga frontal de 2 t de carga útil. | 0.033 | 322.79 | 10.65
mq02rop020 |  | h |  | Pisón vibrante de guiado manual, de 80 kg, con placa de 30x30 cm, tipo rana. | 0.246 | 121.87 | 29.98
mq02cia020j |  | h |  | Camión cisterna, de 8 m³ de capacidad. | 0.003 | 3696.58 | 11.09
[5 empty] | Subtotal equipo: |  | 51.72
3 |  |  |  | Mano de obra
mo020 |  | h |  | Oficial albañil de construcción. | 0.089 | 363.15 | 32.32
mo113 |  | h |  | Peón de construcción. | 0.219 | 242.79 | 53.17
mo008 |  | h |  | Oficial plomero. | 0.155 | 373.16 | 57.84
mo107 |  | h |  | Medio oficial plomero. | 0.078 | 251.66 | 19.63
[5 empty] | Subtotal mano de obra: |  | 162.96
4 |  |  |  | Herramientas
|  | % |  | Herramientas | 2 | 1075.77 | 21.52
Coste de mantenimiento decenal: $u 76,81 en los primeros 10 años. |  |  |  |  | Costos directos (1+2+3+4): |  | 1097.29