## Hoja 1
ASC020 | m |  | Colector en platea de fundación.
Colector enterrado de red horizontal de saneamiento, sin cámaras de inspección, mediante sistema integral registrable, en platea de fundación, con una pendiente mínima del 3%, para la evacuación de aguas residuales y/o pluviales, formado por tubo de PVC liso, serie SN-2, rigidez anular nominal 2 kN/m², de 160 mm de diámetro exterior, con junta elástica, empotrada en platea de fundación. Incluso accesorios, registros, uniones y piezas especiales, lubricante para montaje y fijación a la armadura de la losa.
Ítem |  | Unidad |  | Descripción | Cantidad | Costo unitario | Precio parcial
1 |  |  |  | Materiales
mt11tpb020c |  | m |  | Tubo de PVC liso, para saneamiento enterrado sin presión, serie SN-2, rigidez anular nominal 2 kN/m², de 160 mm de diámetro exterior y 3,2 mm de espesor, incluso juntas de goma. | 1.05 | 433.81 | 455.5
mt11tpb021c |  | Ud |  | Repercusión, por m de tubería, de accesorios, uniones y piezas especiales para tubo de PVC liso, para saneamiento enterrado sin presión, serie SN-2, de 160 mm de diámetro exterior. | 2 | 130.14 | 260.28
mt11ade100a |  | kg |  | Lubricante para unión mediante junta elástica de tubos y accesorios. | 0.003 | 736.08 | 2.21
[5 empty] | Subtotal materiales: |  | 717.99
2 |  |  |  | Mano de obra
mo008 |  | h |  | Oficial plomero. | 0.171 | 373.16 | 63.81
mo107 |  | h |  | Medio oficial plomero. | 0.085 | 251.66 | 21.39
[5 empty] | Subtotal mano de obra: |  | 85.2
3 |  |  |  | Herramientas
|  | % |  | Herramientas | 2 | 803.19 | 16.06
Coste de mantenimiento decenal: $u 40,96 en los primeros 10 años. |  |  |  |  | Costos directos (1+2+3): |  | 819.25