## Hoja 1
ASC020 | m |  | Colector en platea de fundación.
Colector enterrado de red horizontal de saneamiento, sin cámaras de inspección, mediante sistema integral registrable, en platea de fundación, con una pendiente mínima del 3%, para la evacuación de aguas residuales y/o pluviales, formado por tubo de PVC liso, serie SN-4, rigidez anular nominal 4 kN/m², de 160 mm de diámetro exterior, con junta elástica, empotrada en platea de fundación. Incluso accesorios, registros, uniones y piezas especiales, lubricante para montaje y fijación a la armadura de la losa.
Ítem |  | Unidad |  | Descripción | Cantidad | Costo unitario | Precio parcial
1 |  |  |  | Materiales
mt11tpb020l |  | m |  | Tubo de PVC liso, para saneamiento enterrado sin presión, serie SN-4, rigidez anular nominal 4 kN/m², de 160 mm de diámetro exterior y 3,9 mm de espesor, incluso juntas de goma. | 1.05 | 513.6 | 539.28
mt11tpb021l |  | Ud |  | Repercusión, por m de tubería, de accesorios, uniones y piezas especiales para tubo de PVC liso, para saneamiento enterrado sin presión, serie SN-4, de 160 mm de diámetro exterior. | 2 | 154.08 | 308.16
mt11ade100a |  | kg |  | Lubricante para unión mediante junta elástica de tubos y accesorios. | 0.003 | 736.08 | 2.21
[5 empty] | Subtotal materiales: |  | 849.65
2 |  |  |  | Mano de obra
mo008 |  | h |  | Oficial plomero. | 0.171 | 373.16 | 63.81
mo107 |  | h |  | Medio oficial plomero. | 0.085 | 251.66 | 21.39
[5 empty] | Subtotal mano de obra: |  | 85.2
3 |  |  |  | Herramientas
|  | % |  | Herramientas | 2 | 934.85 | 18.7
Coste de mantenimiento decenal: $u 47,68 en los primeros 10 años. |  |  |  |  | Costos directos (1+2+3): |  | 953.55