## Hoja 1
ASC020 | m |  | Colector en platea de fundación.
Colector enterrado de red horizontal de saneamiento, sin cámaras de inspección, mediante sistema integral registrable, en platea de fundación, con una pendiente mínima del 3%, para la evacuación de aguas residuales y/o pluviales, formado por tubo de polipropileno, serie SN-10, rigidez anular nominal 10 kN/m², de 500 mm de diámetro exterior, con junta elástica, empotrada en platea de fundación. Incluso accesorios, registros, uniones y piezas especiales, lubricante para montaje y fijación a la armadura de la losa.
Ítem |  | Unidad |  | Descripción | Cantidad | Costo unitario | Precio parcial
1 |  |  |  | Materiales
mt11tpg010h |  | m |  | Tubo de polipropileno para saneamiento, serie SN-10, rigidez anular nominal 10 kN/m², de pared tricapa, color teja, de 500 mm de diámetro exterior y 16,8 mm de espesor, fabricado según la norma CEN TC 155 WG13, incluso juntas de goma. | 1.05 | 14729.2 | 15465.7
mt11tpg020h |  | Ud |  | Repercusión, por m de tubería, de accesorios, uniones y piezas especiales para tubo de polipropileno para saneamiento, serie SN-10, de 500 mm de diámetro exterior. | 2 | 4418.77 | 8837.54
mt11ade100a |  | kg |  | Lubricante para unión mediante junta elástica de tubos y accesorios. | 0.01 | 736.08 | 7.36
[5 empty] | Subtotal materiales: |  | 24310.6
2 |  |  |  | Mano de obra
mo008 |  | h |  | Oficial plomero. | 0.534 | 373.16 | 199.27
mo107 |  | h |  | Medio oficial plomero. | 0.267 | 251.66 | 67.19
[5 empty] | Subtotal mano de obra: |  | 266.46
3 |  |  |  | Herramientas
|  | % |  | Herramientas | 2 | 24577 | 491.54
Coste de mantenimiento decenal: $u 1.253,43 en los primeros 10 años. |  |  |  |  | Costos directos (1+2+3): |  | 25068.6