## Hoja 1
ASI060 | m |  | Rejilla electrosoldada, para canaleta de drenaje.
Rejilla electrosoldada antideslizante, de 200 mm de ancho, acabado galvanizado en caliente, realizada con pletinas portantes de acero laminado S235JR, en perfil plano laminado en caliente, de 30x2 mm, separadas 34 mm entre sí, separadores de varilla cuadrada retorcida, de acero con bajo contenido en carbono ISO 16120-2 C4D, de 4 mm de lado, separados 38 mm entre sí y marco de acero laminado S235JR, en perfil Z laminado en caliente, para canaleta de drenaje, colocada directamente sobre la superficie soporte.
Ítem |  | Unidad |  | Descripción | Cantidad | Costo unitario | Precio parcial
1 |  |  |  | Materiales
mt07rel045a |  | m |  | Rejilla electrosoldada antideslizante, de 200 mm de ancho, acabado galvanizado en caliente, realizada con pletinas portantes de acero laminado S235JR, en perfil plano laminado en caliente, de 30x2 mm, separadas 34 mm entre sí, separadores de varilla cuadrada retorcida, de acero con bajo contenido en carbono ISO 16120-2 C4D, de 4 mm de lado, separados 38 mm entre sí y marco de acero laminado S235JR, en perfil Z laminado en caliente. | 1 | 468.31 | 468.31
[5 empty] | Subtotal materiales: |  | 468.31
2 |  |  |  | Mano de obra
mo020 |  | h |  | Oficial albañil de construcción. | 0.064 | 363.15 | 23.24
mo113 |  | h |  | Peón de construcción. | 0.064 | 242.79 | 15.54
[5 empty] | Subtotal mano de obra: |  | 38.78
3 |  |  |  | Herramientas
|  | % |  | Herramientas | 2 | 507.09 | 10.14
Coste de mantenimiento decenal: $u 15,52 en los primeros 10 años. |  |  |  |  | Costos directos (1+2+3): |  | 517.23