## Hoja 1
AZA010 | m³ | Apertura de cajeado en el terreno, para recalce de cimientos.
Apertura de cajeado en cualquier tipo de terreno, hasta alcanzar la cara superior del cimiento a recalzar, situada a una profundidad máxima de 0,5 m, con medios mecánicos, y carga a camión o contenedor. El precio no incluye el transporte de los materiales excavados.
Ítem |  |  | Unidad | Descripción | Cantidad | Costo unitario | Precio parcial
1 |  |  |  | Equipo
mq01exn010a |  |  | h | Miniretroexcavadora sobre neumáticos, de 12,3 kW. | 0.185 | 1149.08 | 212.58
[5 empty] | Subtotal equipo: |  | 212.58
2 |  |  |  | Mano de obra
mo113 |  |  | h | Peón de construcción. | 0.167 | 242.79 | 40.55
[5 empty] | Subtotal mano de obra: |  | 40.55
3 |  |  |  | Herramientas
|  |  | % | Herramientas | 2 | 253.13 | 5.06
[5 empty] | Costos directos (1+2+3): |  | 258.19