## Hoja 1
AZA010 | m³ | Apertura de cajeado en el terreno, para recalce de cimientos.
Apertura de cajeado en suelo de arcilla blanda, hasta alcanzar la cara superior del cimiento a recalzar, situada a una profundidad máxima de 1,0 m, con medios mecánicos, y carga a camión o contenedor. El precio no incluye el transporte de los materiales excavados.
Ítem |  |  | Unidad | Descripción | Cantidad | Costo unitario | Precio parcial
1 |  |  |  | Equipo
mq01exn010a |  |  | h | Miniretroexcavadora sobre neumáticos, de 12,3 kW. | 0.265 | 1149.08 | 304.51
[5 empty] | Subtotal equipo: |  | 304.51
2 |  |  |  | Mano de obra
mo113 |  |  | h | Peón de construcción. | 0.24 | 242.79 | 58.27
[5 empty] | Subtotal mano de obra: |  | 58.27
3 |  |  |  | Herramientas
|  |  | % | Herramientas | 2 | 362.78 | 7.26
[5 empty] | Costos directos (1+2+3): |  | 370.04