## Hoja 1
AZA020 | m³ | Excavación por bataches, para recalce de cimientos.
Excavación por bataches, en suelo de arcilla semidura, hasta alcanzar la cara inferior del cimiento a recalzar, situada a una profundidad máxima de 1,0 m, con medios mecánicos, y carga a camión o contenedor. Incluso ayuda manual en zonas de difícil acceso para la maquinaria, picado de las zonas deterioradas de la fundación existente y eliminación de restos. El precio no incluye la apertura del cajeado ni el transporte de los materiales excavados.
Ítem |  |  | Unidad | Descripción | Cantidad | Costo unitario | Precio parcial
1 |  |  |  | Equipo
mq01exn010a |  |  | h | Miniretroexcavadora sobre neumáticos, de 12,3 kW. | 0.612 | 1149.08 | 703.24
[5 empty] | Subtotal equipo: |  | 703.24
2 |  |  |  | Mano de obra
mo113 |  |  | h | Peón de construcción. | 0.553 | 242.79 | 134.26
[5 empty] | Subtotal mano de obra: |  | 134.26
3 |  |  |  | Herramientas
|  |  | % | Herramientas | 2 | 837.5 | 16.75
[5 empty] | Costos directos (1+2+3): |  | 854.25