## Hoja 1
CCS020 | m² |  | Sistema de encofrado para muro de sótano.
Montaje y desmontaje, de sistema de encofrado a una cara con acabado para revestir, realizado con paneles metálicos modulares, amortizables en 150 usos, para formación de muro de hormigón armado, de hasta 3 m de altura y superficie plana, para contención de tierras. Incluso; pasamuros para paso de los tensores; elementos de sustentación, fijación y apuntalamiento necesarios para su estabilidad; y líquido desencofrante, para evitar la adherencia del hormigón al encofrado.
Ítem |  | Unidad |  | Descripción | Cantidad | Costo unitario | Precio parcial
1 |  |  |  | Materiales
mt08eme070a |  | m² |  | Paneles metálicos modulares, para encofrar muros de hormigón de hasta 3 m de altura. | 0.007 | 6162.12 | 43.13
mt08eme075a |  | Ud |  | Estructura soporte de sistema de encofrado vertical, para muros de hormigón a una cara, de hasta 3 m de altura, formada por escuadras metálicas para estabilización y aplomado de la superficie encofrante. | 0.005 | 12324.2 | 61.62
mt08dba010b |  | l |  | Agente desmoldeante, a base de aceites especiales, emulsionable en agua, para encofrados metálicos, fenólicos o de madera. | 0.03 | 55.59 | 1.67
mt08var204 |  | Ud |  | Pasamuros de PVC para paso de los tensores del encofrado, de varios diámetros y longitudes. | 0.4 | 41.59 | 16.64
[5 empty] | Subtotal materiales: |  | 123.06
2 |  |  |  | Mano de obra
mo044 |  | h |  | Oficial carpintero encofrador. | 0.58 | 409.72 | 237.64
mo091 |  | h |  | Medio oficial carpintero encofrador. | 0.646 | 284.3 | 183.66
[5 empty] | Subtotal mano de obra: |  | 421.3
3 |  |  |  | Herramientas
|  | % |  | Herramientas | 2 | 544.36 | 10.89
[5 empty] | Costos directos (1+2+3): |  | 555.25