## Hoja 1
CNE020 | m² |  | Sistema de encofrado para enano de fundación.
Montaje de sistema de encofrado recuperable metálico, en enano de fundación, formado por chapas metálicas, amortizables en 150 usos, y posterior desmontaje del sistema de encofrado. Incluso elementos de sustentación, fijación y acodalamientos necesarios para su estabilidad y líquido desencofrante, para evitar la adherencia del hormigón al encofrado.
Ítem |  | Unidad |  | Descripción | Cantidad | Costo unitario | Precio parcial
1 |  |  |  | Materiales
mt08eup010a |  | m² |  | Chapa metálica de 50x50 cm, para encofrado de columnas de hormigón armado de sección rectangular o cuadrada, de hasta 2 m de altura, incluso accesorios de montaje. | 0.007 | 1331.02 | 9.32
mt50spa052b |  | m |  | Tablón de madera de pino, de 20x7,2 cm. | 0.02 | 194.77 | 3.9
mt50spa081a |  | Ud |  | Puntal metálico telescópico, de hasta 3 m de altura. | 0.013 | 593.19 | 7.71
mt08eme051a |  | m |  | Fleje de acero galvanizado, para encofrado metálico. | 0.1 | 8.94 | 0.89
mt08var050 |  | kg |  | Alambre galvanizado para atar, de 1,30 mm de diámetro. | 0.01 | 46.22 | 0.46
mt08dba010d |  | l |  | Agente desmoldeante, a base de aceites especiales, emulsionable en agua, para encofrados metálicos, fenólicos o de madera. | 0.03 | 55.59 | 1.67
[5 empty] | Subtotal materiales: |  | 23.95
2 |  |  |  | Mano de obra
mo044 |  | h |  | Oficial carpintero encofrador. | 0.399 | 392.5 | 156.61
mo091 |  | h |  | Medio oficial carpintero encofrador. | 0.443 | 272.35 | 120.65
[5 empty] | Subtotal mano de obra: |  | 277.26
3 |  |  |  | Herramientas
|  | % |  | Herramientas | 2 | 301.21 | 6.02
[5 empty] | Costos directos (1+2+3): |  | 307.23