## Hoja 1
CPZ005 | m | Murete guía para pilote-pantalla (barrette).
Doble murete guía, para pilote-pantalla (barrette), de hormigón armado de sección 70x25 cm; realizado con hormigón H-21, condición de exposición no agresiva, tamaño máximo del agregado 19,0 mm, ámbito de consistencia A-3, premezclado, y vertido desde camión, y acero ADN 420, con una cuantía aproximada de 25 kg/m; montaje y desmontaje del sistema de encofrado recuperable metálico a dos caras. Incluso alambre de atar, separadores y líquido desencofrante, para evitar la adherencia del hormigón al encofrado. El precio incluye el corte, doblado, armado del acero en el obrador de herrería y el montaje en el lugar definitivo de su colocación en obra, la demolición del murete guía con retroexcavadora con martillo rompedor y la carga mecánica de escombros sobre camión o contenedor.
Ítem |  | Unidad | Descripción | Cantidad | Costo unitario | Precio parcial
1 |  |  | Materiales
mt08eme040 |  | m² | Paneles metálicos de varias dimensiones, para encofrar elementos de hormigón. | 0.007 | 1602.15 | 11.22
mt50spa052b |  | m | Tablón de madera de pino, de 20x7,2 cm. | 0.028 | 194.77 | 5.45
mt50spa081a |  | Ud | Puntal metálico telescópico, de hasta 3 m de altura. | 0.018 | 593.19 | 10.68
mt08eme051a |  | m | Fleje de acero galvanizado, para encofrado metálico. | 0.14 | 8.94 | 1.25
mt08var050 |  | kg | Alambre galvanizado para atar, de 1,30 mm de diámetro. | 0.37 | 46.22 | 17.1
mt08var060 |  | kg | Puntas de acero de 20x100 mm. | 0.14 | 269.59 | 37.74
mt08dba010d |  | l | Agente desmoldeante, a base de aceites especiales, emulsionable en agua, para encofrados metálicos, fenólicos o de madera. | 0.042 | 55.59 | 2.33
mt07aco020a |  | Ud | Separador homologado para fundaciones. | 3 | 4.67 | 14.01
mt07aco090b |  | kg | Acero en barras nervuradas, ADN 420, de varios diámetros, según IRAM-IAS U 500-528. | 26.25 | 83.95 | 2203.69
mt10haf071alc |  | m³ | Hormigón H-21, condición de exposición no agresiva, tamaño máximo del agregado 19 mm, ámbito de consistencia A-3, premezclado, según CIRSOC 201 1982. | 0.385 | 7235.16 | 2785.54
|  |  |  | Subtotal materiales: |  | 5089.01
2 |  |  | Equipo
mq01exn020a |  | h | Retroexcavadora hidráulica sobre neumáticos, de 105 kW. | 0.295 | 1638.51 | 483.36
mq01ret010 |  | h | Miniretrocargadora sobre neumáticos de 15 kW. | 0.137 | 1447.61 | 198.32
|  |  |  | Subtotal equipo: |  | 681.68
3 |  |  | Mano de obra
mo044 |  | h | Oficial carpintero encofrador. | 0.641 | 392.5 | 251.59
mo091 |  | h | Medio oficial carpintero encofrador. | 0.855 | 272.35 | 232.86
mo043 |  | h | Oficial herrero. | 0.305 | 392.5 | 119.71
mo090 |  | h | Medio oficial herrero. | 0.344 | 272.35 | 93.69
mo045 |  | h | Oficial vertedor de hormigón. | 0.041 | 392.5 | 16.09
mo092 |  | h | Medio oficial vertedor de hormigón. | 0.165 | 272.35 | 44.94
mo113 |  | h | Peón de construcción. | 0.353 | 252.16 | 89.01
|  |  |  | Subtotal mano de obra: |  | 847.89
4 |  |  | Herramientas
|  | % | Herramientas | 2 | 6618.58 | 132.37
|  |  |  | Costos directos (1+2+3+4): |  | 6750.95