## Hoja 1
CSA020 | m³ | Sobrecimiento de hormigón ciclópeo sobre zapata corrida.
Sobrecimiento de hormigón ciclópeo sobre zapata corrida, realizada con hormigón H-21, condición de exposición no agresiva, tamaño máximo del agregado 53,0 mm, ámbito de consistencia A-3, premezclado y vertido desde camión (60% de volumen) y pedregullo grueso de 15 a 30 cm de diámetro (40% de volumen), para el apoyo de muro de mampostería. El precio no incluye el encofrado.
Ítem |  | Unidad | Descripción | Cantidad | Costo unitario | Precio parcial
1 |  |  | Materiales
mt10hmf081aob |  | m³ | Hormigón masivo H-21, condición de exposición no agresiva, tamaño máximo del agregado 53 mm, ámbito de consistencia A-3, premezclado, según CIRSOC 201 1982. | 0.66 | 7125.04 | 4702.53
mt01arg100b |  | m³ | Pedregullo grueso de 15 a 30 cm de diámetro. | 0.4 | 655.19 | 262.08
|  |  |  | Subtotal materiales: |  | 4964.61
2 |  |  | Mano de obra
mo045 |  | h | Oficial vertedor de hormigón. | 0.15 | 392.5 | 58.88
mo092 |  | h | Medio oficial vertedor de hormigón. | 0.15 | 272.35 | 40.85
mo113 |  | h | Peón de construcción. | 1.202 | 252.16 | 303.1
|  |  |  | Subtotal mano de obra: |  | 402.83
3 |  |  | Herramientas
|  | % | Herramientas | 2 | 5367.44 | 107.35
Coste de mantenimiento decenal: $u 109,50 en los primeros 10 años. |  |  |  | Costos directos (1+2+3): |  | 5474.79