## Hoja 1
CZM005 | m |  | Perforación en fundación existente, para recalce de fundación.
Perforación en fundación existente hasta alcanzar su cara inferior, de 110 mm de diámetro, mediante perforadora con corona de widia; para recalce de fundación en un área de trabajo con altura libre de entre 2,50 y 4 m, y carga manual de escombros sobre camión o contenedor. El precio no incluye el transporte de los escombros generados.
Ítem |  | Unidad |  | Descripción | Cantidad | Costo unitario | Precio parcial
1 |  |  |  | Equipo
mq05epp030 |  | h |  | Equipo hidráulico sobre carro de orugas, con doble cabezal, con corona de widia para perforación de fundación existente. | 0.183 | 3191.51 | 584.05
[5 empty] | Subtotal equipo: |  | 584.05
2 |  |  |  | Mano de obra
mo089 |  | h |  | Medio oficial en hormigón. | 0.208 | 272.35 | 56.65
[5 empty] | Subtotal mano de obra: |  | 56.65
3 |  |  |  | Herramientas
|  | % |  | Herramientas | 2 | 640.7 | 12.81
[5 empty] | Costos directos (1+2+3): |  | 653.51