## Hoja 1
CZM060 | Ud |  | Conexión de micropilote al cabezal, mediante conectores, para recalce de fundación.
Conexión de micropilote al cabezal con pletinas de acero laminado A 36 fijadas mediante soldadura al perfil tubular, en el tramo previamente descabezado y limpio, para la correcta adherencia entre la armadura del micropilote y el hormigón del cabezal; para recalce de fundación en un área de trabajo con altura libre de entre 2,50 y 4 m.
Ítem |  | Unidad |  | Descripción | Cantidad | Costo unitario | Precio parcial
1 |  |  |  | Materiales
mt07ala001d |  | kg |  | Pletina de acero laminado A 36, según ASTM A 36, para aplicaciones estructurales. Trabajada y montada en taller, para colocar en obra. | 2.5 | 74.23 | 185.58
[5 empty] | Subtotal materiales: |  | 185.58
2 |  |  |  | Equipo
mq08sol020 |  | h |  | Equipo y elementos auxiliares para soldadura eléctrica. | 0.152 | 108.07 | 16.43
[5 empty] | Subtotal equipo: |  | 16.43
3 |  |  |  | Mano de obra
mo019 |  | h |  | Oficial soldador. | 0.173 | 382.11 | 66.11
[5 empty] | Subtotal mano de obra: |  | 66.11
4 |  |  |  | Herramientas
|  | % |  | Herramientas | 2 | 268.12 | 5.36
Coste de mantenimiento decenal: $u 8,20 en los primeros 10 años. |  |  |  |  | Costos directos (1+2+3+4): |  | 273.48