## Hoja 1
DDS020 | m³ | Demolición de fundación de mampostería.
Demolición de fundación de mampostería de ladrillo cerámico macizo, de hasta 1,5 m de profundidad máxima, con martillo neumático y carga mecánica sobre camión o contenedor.
Ítem |  |  | Unidad | Descripción | Cantidad | Costo unitario | Precio parcial
1 |  |  |  | Equipo
mq05mai030 |  |  | h | Martillo neumático. | 1.855 | 144.23 | 267.55
mq05pdm110 |  |  | h | Compresor portátil diesel media presión 10 m³/min. | 0.927 | 244.63 | 226.77
mq01ret010 |  |  | h | Miniretrocargadora sobre neumáticos de 15 kW. | 0.348 | 1447.61 | 503.77
[5 empty] | Subtotal equipo: |  | 998.09
2 |  |  |  | Mano de obra
mo112 |  |  | h | Peón especializado de construcción. | 3.02 | 256.29 | 774
[5 empty] | Subtotal mano de obra: |  | 774
3 |  |  |  | Herramientas
|  |  | % | Herramientas | 2 | 1772.09 | 35.44
[5 empty] | Costos directos (1+2+3): |  | 1807.53