## Hoja 1
DEA020 | m² |  | Demolición de losa metálica.
Demolición de losa de viguetas metálicas y entrevigado de revoltón cerámico formado por una o dos roscas de ladrillo cerámico y relleno de senos con cascotes y mortero de cal, realizada con martillo neumático y equipo de oxicorte, previo levantado del piso y contrapiso, y carga manual sobre camión o contenedor. El precio no incluye el levantado del piso.
Ítem |  | Unidad |  | Descripción | Cantidad | Costo unitario | Precio parcial
1 |  |  |  | Equipo
mq05mai030 |  | h |  | Martillo neumático. | 0.232 | 144.23 | 33.46
mq05pdm110 |  | h |  | Compresor portátil diesel media presión 10 m³/min. | 0.116 | 244.63 | 28.38
mq08sol010 |  | h |  | Equipo de oxicorte, con acetileno como combustible y oxígeno como comburente. | 0.406 | 260.53 | 105.78
[5 empty] | Subtotal equipo: |  | 167.62
2 |  |  |  | Mano de obra
mo019 |  | h |  | Oficial soldador. | 0.481 | 382.11 | 183.79
mo112 |  | h |  | Peón especializado de construcción. | 0.275 | 256.29 | 70.48
mo113 |  | h |  | Peón de construcción. | 1.238 | 252.16 | 312.17
[5 empty] | Subtotal mano de obra: |  | 566.44
3 |  |  |  | Herramientas
|  | % |  | Herramientas | 2 | 734.06 | 14.68
[5 empty] | Costos directos (1+2+3): |  | 748.74