## Hoja 1
DEF050 | m² | Demolición de cáscara de mampostería.
Demolición de cáscara de mampostería de ladrillo cerámico hueco de 1 pie de espesor, con martillo neumático, y carga manual sobre camión o contenedor.
Ítem |  |  | Unidad | Descripción | Cantidad | Costo unitario | Precio parcial
1 |  |  |  | Equipo
mq05mai030 |  |  | h | Martillo neumático. | 0.29 | 142.07 | 41.2
mq05pdm110 |  |  | h | Compresor portátil diesel media presión 10 m³/min. | 0.145 | 240.96 | 34.94
[5 empty] | Subtotal equipo: |  | 76.14
2 |  |  |  | Mano de obra
mo112 |  |  | h | Peón especializado de construcción. | 0.344 | 246.76 | 84.89
mo113 |  |  | h | Peón de construcción. | 0.172 | 242.79 | 41.76
[5 empty] | Subtotal mano de obra: |  | 126.65
3 |  |  |  | Herramientas
|  |  | % | Herramientas | 2 | 202.79 | 4.06
[5 empty] | Costos directos (1+2+3): |  | 206.85