## Hoja 1
DEF050 | m² | Demolición de cáscara de mampostería.
Demolición de cáscara de mampostería de ladrillo cerámico macizo de 1 pie de espesor, con martillo neumático, y carga manual sobre camión o contenedor.
Ítem |  |  | Unidad | Descripción | Cantidad | Costo unitario | Precio parcial
1 |  |  |  | Equipo
mq05mai030 |  |  | h | Martillo neumático. | 0.325 | 142.07 | 46.17
mq05pdm110 |  |  | h | Compresor portátil diesel media presión 10 m³/min. | 0.162 | 240.96 | 39.04
[5 empty] | Subtotal equipo: |  | 85.21
2 |  |  |  | Mano de obra
mo112 |  |  | h | Peón especializado de construcción. | 0.385 | 246.76 | 95
mo113 |  |  | h | Peón de construcción. | 0.193 | 242.79 | 46.86
[5 empty] | Subtotal mano de obra: |  | 141.86
3 |  |  |  | Herramientas
|  |  | % | Herramientas | 2 | 227.07 | 4.54
[5 empty] | Costos directos (1+2+3): |  | 231.61