## Hoja 1
DEF050 | m² | Demolición de cáscara de mampostería.
Demolición de cáscara de mampostería de ladrillo cerámico hueco de 1/2 pie de espesor, con martillo neumático, y carga manual sobre camión o contenedor.
Ítem |  |  | Unidad | Descripción | Cantidad | Costo unitario | Precio parcial
1 |  |  |  | Equipo
mq05mai030 |  |  | h | Martillo neumático. | 0.232 | 142.07 | 32.96
mq05pdm110 |  |  | h | Compresor portátil diesel media presión 10 m³/min. | 0.116 | 240.96 | 27.95
[5 empty] | Subtotal equipo: |  | 60.91
2 |  |  |  | Mano de obra
mo112 |  |  | h | Peón especializado de construcción. | 0.275 | 246.76 | 67.86
mo113 |  |  | h | Peón de construcción. | 0.138 | 242.79 | 33.51
[5 empty] | Subtotal mano de obra: |  | 101.37
3 |  |  |  | Herramientas
|  |  | % | Herramientas | 2 | 162.28 | 3.25
[5 empty] | Costos directos (1+2+3): |  | 165.53