## Hoja 1
DEH080 | m² | Demolición de capa de compresión de hormigón en losas.
Demolición de capa de compresión de hormigón, de 4 cm de espesor, en losas, con medios manuales y martillo neumático, previo levantado del piso y contrapiso, y carga manual sobre camión o contenedor. El precio no incluye el levantado del piso.
Ítem |  |  | Unidad | Descripción | Cantidad | Costo unitario | Precio parcial
1 |  |  |  | Equipo
mq05mai030 |  |  | h | Martillo neumático. | 0.174 | 144.23 | 25.1
mq05pdm110 |  |  | h | Compresor portátil diesel media presión 10 m³/min. | 0.087 | 244.63 | 21.28
[5 empty] | Subtotal equipo: |  | 46.38
2 |  |  |  | Mano de obra
mo112 |  |  | h | Peón especializado de construcción. | 0.206 | 256.29 | 52.8
mo113 |  |  | h | Peón de construcción. | 0.103 | 252.16 | 25.97
[5 empty] | Subtotal mano de obra: |  | 78.77
3 |  |  |  | Herramientas
|  |  | % | Herramientas | 2 | 125.15 | 2.5
[5 empty] | Costos directos (1+2+3): |  | 127.65