## Hoja 1
DEM020 | m² | Demolición de losa de madera.
Demolición de losa de viguetas de madera y entrevigado de alfarjías, sobre las que apoya un tablero de ladrillo cerámico visto macizo de elaboración manual (tejar) colocado por tabla; y malla electrosoldada, en capa de compresión de hormigón armado, con martillo neumático y motosierra, previo levantado del piso y contrapiso, y carga manual sobre camión o contenedor. El precio no incluye el levantado del piso.
Ítem |  |  | Unidad | Descripción | Cantidad | Costo unitario | Precio parcial
1 |  |  |  | Equipo
mq05mai030 |  |  | h | Martillo neumático. | 0.058 | 144.23 | 8.37
mq05pdm110 |  |  | h | Compresor portátil diesel media presión 10 m³/min. | 0.029 | 244.63 | 7.09
mq09sie010 |  |  | h | Motosierra a gasolina, de 50 cm de espada y 2 kW de potencia. | 0.58 | 106.05 | 61.51
[5 empty] | Subtotal equipo: |  | 76.97
2 |  |  |  | Mano de obra
mo112 |  |  | h | Peón especializado de construcción. | 1.031 | 256.29 | 264.23
mo113 |  |  | h | Peón de construcción. | 0.138 | 252.16 | 34.8
[5 empty] | Subtotal mano de obra: |  | 299.03
3 |  |  |  | Herramientas
|  |  | % | Herramientas | 2 | 376 | 7.52
[5 empty] | Costos directos (1+2+3): |  | 383.52