## Hoja 1
DEM030 | m | Demolición de columna de madera.
Desmontaje para su reutilización de columna de madera de hasta 1600 cm² de sección, con medios manuales y motosierra, y carga manual sobre camión o contenedor. El precio incluye el desmontaje de los elementos de fijación.
Ítem |  |  | Unidad | Descripción | Cantidad | Costo unitario | Precio parcial
1 |  |  |  | Equipo
mq09sie010 |  |  | h | Motosierra a gasolina, de 50 cm de espada y 2 kW de potencia. | 0.232 | 106.05 | 24.6
[5 empty] | Subtotal equipo: |  | 24.6
2 |  |  |  | Mano de obra
mo058 |  |  | h | Medio oficial carpintero. | 0.55 | 263.5 | 144.93
mo113 |  |  | h | Peón de construcción. | 0.55 | 252.16 | 138.69
[5 empty] | Subtotal mano de obra: |  | 283.62
3 |  |  |  | Herramientas
|  |  | % | Herramientas | 2 | 308.22 | 6.16
[5 empty] | Costos directos (1+2+3): |  | 314.38