## Hoja 1
DEM050 | m | Demolición de viga, vigueta o cargadero de madera.
Desmontaje para su reutilización de vigueta de madera de 1601 a 2500 cm² de sección y hasta 4 m de longitud media, con medios manuales y motosierra, y carga manual sobre camión o contenedor. El precio incluye el desmontaje de los elementos de fijación.
Ítem |  |  | Unidad | Descripción | Cantidad | Costo unitario | Precio parcial
1 |  |  |  | Equipo
mq09sie010 |  |  | h | Motosierra a gasolina, de 50 cm de espada y 2 kW de potencia. | 0.44 | 104.46 | 45.96
[5 empty] | Subtotal equipo: |  | 45.96
2 |  |  |  | Mano de obra
mo058 |  |  | h | Medio oficial carpintero. | 0.997 | 253.71 | 252.95
mo112 |  |  | h | Peón especializado de construcción. | 0.997 | 246.76 | 246.02
[5 empty] | Subtotal mano de obra: |  | 498.97
3 |  |  |  | Herramientas
|  |  | % | Herramientas | 2 | 544.93 | 10.9
[5 empty] | Costos directos (1+2+3): |  | 555.83