## Hoja 1
DEM061 | m² | Demolición de escalera de madera con escalonado pétreo.
Demolición de escalera compuesta por estructura de madera, baranda de madera y escalonado pétreo, con medios manuales y motosierra, y carga manual sobre camión o contenedor.
Ítem |  | Unidad | Descripción | Cantidad | Costo unitario | Precio parcial
1 |  |  | Equipo
mq09sie010 |  | h | Motosierra a gasolina, de 50 cm de espada y 2 kW de potencia. | 0.927 | 106.05 | 98.31
|  |  |  | Subtotal equipo: |  | 98.31
2 |  |  | Mano de obra
mo112 |  | h | Peón especializado de construcción. | 1.1 | 256.29 | 281.92
mo113 |  | h | Peón de construcción. | 0.825 | 252.16 | 208.03
|  |  |  | Subtotal mano de obra: |  | 489.95
3 |  |  | Herramientas
|  | % | Herramientas | 2 | 588.26 | 11.77
|  |  |  | Costos directos (1+2+3): |  | 600.03