## Hoja 1
DFD011 | m | Demolición de antepecho de hormigón armado.
Demolición de antepecho de 1,25 m de altura y 0,2 m de espesor, de hormigón armado, con martillo neumático y equipo de oxicorte, sin deteriorar los elementos constructivos contiguos, y carga manual sobre camión o contenedor.
Ítem |  |  | Unidad | Descripción | Cantidad | Costo unitario | Precio parcial
1 |  |  |  | Equipo
mq05mai030 |  |  | h | Martillo neumático. | 0.464 | 144.23 | 66.92
mq05pdm010a |  |  | h | Compresor portátil eléctrico 2 m³/min de caudal. | 0.232 | 134.69 | 31.25
mq08sol010 |  |  | h | Equipo de oxicorte, con acetileno como combustible y oxígeno como comburente. | 0.139 | 260.53 | 36.21
[5 empty] | Subtotal equipo: |  | 134.38
2 |  |  |  | Mano de obra
mo112 |  |  | h | Peón especializado de construcción. | 0.826 | 256.29 | 211.7
mo019 |  |  | h | Oficial soldador. | 0.165 | 382.11 | 63.05
mo113 |  |  | h | Peón de construcción. | 0.275 | 252.16 | 69.34
[5 empty] | Subtotal mano de obra: |  | 344.09
3 |  |  |  | Herramientas
|  |  | % | Herramientas | 2 | 478.47 | 9.57
[5 empty] | Costos directos (1+2+3): |  | 488.04