## Hoja 1
DHE100 | m | Demolición de vierteaguas.
Levantado de vierteaguas situado entre las jambas del hueco cubriendo los alféizares y picado del material adhesivo adherido a su superficie, con medios manuales y recuperación del material para su posterior reutilización, sin deteriorar los elementos constructivos contiguos, y carga manual sobre camión o contenedor.
Ítem |  |  | Unidad | Descripción | Cantidad | Costo unitario | Precio parcial
1 |  |  |  | Equipo
mq06hor010 |  |  | h | Hormigonera eléctrica con una capacidad de amasado de 160 l. | 0.017 | 107.26 | 1.82
[5 empty] | Subtotal equipo: |  | 1.82
2 |  |  |  | Mano de obra
mo020 |  |  | h | Oficial albañil de construcción. | 0.234 | 363.15 | 84.98
mo113 |  |  | h | Peón de construcción. | 0.234 | 242.79 | 56.81
[5 empty] | Subtotal mano de obra: |  | 141.79
3 |  |  |  | Herramientas
|  |  | % | Herramientas | 2 | 143.61 | 2.87
[5 empty] | Costos directos (1+2+3): |  | 146.48