## Hoja 1
DHE100 | m |  | Demolición de vierteaguas.
Levantado de vierteaguas situado entre las jambas del hueco cubriendo los alféizares y picado del material adhesivo adherido a su superficie, con medios manuales y recuperación, acopio y colocación del material en el mismo emplazamiento, sin deteriorar los elementos constructivos contiguos, y carga manual sobre camión o contenedor.
Ítem |  | Unidad |  | Descripción | Cantidad | Costo unitario | Precio parcial
1 |  |  |  | Materiales
mt08aaa010a |  | m³ |  | Agua. | 0.006 | 46 | 0.28
mt01arg005a |  | t |  | Arena de cantera, para mortero preparado en obra. | 0.01 | 602.14 | 6.02
mt08cem000g |  | kg |  | Cemento gris en sacos. | 1.5 | 8.82 | 13.23
mt08adt010 |  | kg |  | Aditivo hidrófugo para impermeabilización de morteros u hormigones. | 0.03 | 36.8 | 1.1
mt09lec010b |  | m³ |  | Lechada de cemento blanco BL 22,5 X. | 0.001 | 5608.7 | 5.61
mt09mcr070a |  | kg |  | Mortero de juntas cementoso con resistencia elevada a la abrasión y absorción de agua reducida, CG2, para junta abierta entre 3 y 15 mm. | 0.164 | 29.69 | 4.87
[5 empty] | Subtotal materiales: |  | 31.11
2 |  |  |  | Equipo
mq06hor010 |  | h |  | Hormigonera eléctrica con una capacidad de amasado de 160 l. | 0.017 | 107.26 | 1.82
[5 empty] | Subtotal equipo: |  | 1.82
3 |  |  |  | Mano de obra
mo020 |  | h |  | Oficial albañil de construcción. | 0.537 | 363.15 | 195.01
mo113 |  | h |  | Peón de construcción. | 0.3 | 242.79 | 72.84
[5 empty] | Subtotal mano de obra: |  | 267.85
4 |  |  |  | Herramientas
|  | % |  | Herramientas | 2 | 300.78 | 6.02
[5 empty] | Costos directos (1+2+3+4): |  | 306.8