## Hoja 1
DHE100 | m | Demolición de vierteaguas.
Levantado de vierteaguas de hormigón polímero situado entre las jambas del hueco cubriendo los alféizares y picado del material adhesivo adherido a su superficie, con medios manuales y recuperación, acopio y colocación del material en el mismo emplazamiento, sin deteriorar los elementos constructivos contiguos, y carga manual sobre camión o contenedor.
Ítem |  |  | Unidad | Descripción | Cantidad | Costo unitario | Precio parcial
1 |  |  |  | Materiales
mt08aaa010a |  |  | m³ | Agua. | 0.006 | 46.22 | 0.28
mt01arg005a |  |  | t | Arena de cantera, para mortero preparado en obra. | 0.006 | 604.79 | 3.63
mt08cem000g |  |  | kg | Cemento gris en sacos. | 1.52 | 8.86 | 13.47
mt08adt010 |  |  | kg | Aditivo hidrófugo para impermeabilización de morteros u hormigones. | 0.03 | 36.97 | 1.11
mt20wwa040 |  |  | kg | Adhesivo cementoso flexible y de gran adherencia, C2 S2. | 1.08 | 17.55 | 18.95
mt20wwa035 |  |  | Ud | Cartucho de 250 cm³ de imprimación para masillas. | 0.022 | 187.81 | 4.13
mt20wwa030 |  |  | Ud | Cartucho de 310 cm³ de masilla de poliuretano impermeable. | 0.043 | 256.97 | 11.05
[5 empty] | Subtotal materiales: |  | 52.62
2 |  |  |  | Equipo
mq06hor010 |  |  | h | Hormigonera eléctrica con una capacidad de amasado de 160 l. | 0.017 | 108.89 | 1.85
[5 empty] | Subtotal equipo: |  | 1.85
3 |  |  |  | Mano de obra
mo020 |  |  | h | Oficial albañil de construcción. | 0.542 | 377.17 | 204.43
mo113 |  |  | h | Peón de construcción. | 0.283 | 252.16 | 71.36
[5 empty] | Subtotal mano de obra: |  | 275.79
4 |  |  |  | Herramientas
|  |  | % | Herramientas | 2 | 330.26 | 6.61
[5 empty] | Costos directos (1+2+3+4): |  | 336.87