## Hoja 1
DHE100 | m | Demolición de vierteaguas.
Levantado de vierteaguas metálico situado entre las jambas del hueco cubriendo los alféizares y picado del material adhesivo adherido a su superficie, con medios manuales y recuperación, acopio y colocación del material en el mismo emplazamiento, sin deteriorar los elementos constructivos contiguos, y carga manual sobre camión o contenedor.
Ítem |  |  | Unidad | Descripción | Cantidad | Costo unitario | Precio parcial
1 |  |  |  | Materiales
mt08aaa010a |  |  | m³ | Agua. | 0.006 | 46 | 0.28
mt01arg005a |  |  | t | Arena de cantera, para mortero preparado en obra. | 0.012 | 602.14 | 7.23
mt08cem000g |  |  | kg | Cemento gris en sacos. | 3.6 | 8.82 | 31.75
mt08adt010 |  |  | kg | Aditivo hidrófugo para impermeabilización de morteros u hormigones. | 0.072 | 36.8 | 2.65
mt20wwa010 |  |  | kg | Adhesivo resina epoxi. | 0.36 | 203.63 | 73.31
mt20wwa020 |  |  | m | Sellado con silicona neutra, de 7 mm de espesor medio. | 2.8 | 34.58 | 96.82
mt20wwa021 |  |  | m | Sellado con adhesivo en frío especial para metales. | 2.8 | 41.91 | 117.35
[5 empty] | Subtotal materiales: |  | 329.39
2 |  |  |  | Equipo
mq06hor010 |  |  | h | Hormigonera eléctrica con una capacidad de amasado de 160 l. | 0.018 | 107.26 | 1.93
[5 empty] | Subtotal equipo: |  | 1.93
3 |  |  |  | Mano de obra
mo020 |  |  | h | Oficial albañil de construcción. | 0.553 | 363.15 | 200.82
mo113 |  |  | h | Peón de construcción. | 0.339 | 242.79 | 82.31
[5 empty] | Subtotal mano de obra: |  | 283.13
4 |  |  |  | Herramientas
|  |  | % | Herramientas | 2 | 614.45 | 12.29
[5 empty] | Costos directos (1+2+3+4): |  | 626.74