## Hoja 1
DIB020 | Ud |  | Desmontaje de tanque de combustible líquido o de gas.
Desmontaje de tanque subterráneo, de acero, para combustible líquido o de gas, de 100000 litros de capacidad máxima, desenterrado previamente, con medios manuales y mecánicos, y carga mecánica sobre camión o contenedor. El precio incluye el desmontaje de los accesorios y de los elementos de fijación.
Ítem |  | Unidad |  | Descripción | Cantidad | Costo unitario | Precio parcial
1 |  |  |  | Equipo
mq07gte010c |  | h |  | Grúa autopropulsada de brazo telescópico con una capacidad de elevación de 30 t y 27 m de altura máxima de trabajo. | 6.694 | 2368.5 | 15854.7
[5 empty] | Subtotal equipo: |  | 15854.7
2 |  |  |  | Mano de obra
mo011 |  | h |  | Oficial montador. | 7.942 | 404.6 | 3213.33
mo080 |  | h |  | Medio oficial montador. | 7.942 | 273.34 | 2170.87
[5 empty] | Subtotal mano de obra: |  | 5384.2
3 |  |  |  | Herramientas
|  | % |  | Herramientas | 2 | 21238.9 | 424.78
[5 empty] | Costos directos (1+2+3): |  | 21663.7