## Hoja 1
DIB010 | m² | Demolición de bancada de hormigón.
Demolición de bancada de hormigón masivo, de 10 cm de espesor, con martillo neumático, sin deteriorar los elementos constructivos contiguos, y carga manual sobre camión o contenedor.
Ítem |  |  | Unidad | Descripción | Cantidad | Costo unitario | Precio parcial
1 |  |  |  | Equipo
mq05mai030 |  |  | h | Martillo neumático. | 0.234 | 142.07 | 33.24
mq05pdm010a |  |  | h | Compresor portátil eléctrico 2 m³/min de caudal. | 0.117 | 132.67 | 15.52
[5 empty] | Subtotal equipo: |  | 48.76
2 |  |  |  | Mano de obra
mo112 |  |  | h | Peón especializado de construcción. | 0.146 | 246.76 | 36.03
mo113 |  |  | h | Peón de construcción. | 0.273 | 242.79 | 66.28
[5 empty] | Subtotal mano de obra: |  | 102.31
3 |  |  |  | Herramientas
|  |  | % | Herramientas | 2 | 151.07 | 3.02
[5 empty] | Costos directos (1+2+3): |  | 154.09