## Hoja 1
DIC020 | Ud | Desmontaje de caldera.
Desmontaje de caldera eléctrica y sus componentes, de 30 kW de potencia calorífica máxima, con medios manuales y mecánicos, y carga mecánica sobre camión o contenedor. El precio incluye el desmontaje del material de sujeción, de los accesorios y de las piezas especiales y la obturación de las conducciones conectadas al elemento.
Ítem |  |  | Unidad | Descripción | Cantidad | Costo unitario | Precio parcial
1 |  |  |  | Equipo
mq04cag010a |  |  | h | Camión con grúa de hasta 6 t. | 1.159 | 1748.09 | 2026.04
[5 empty] | Subtotal equipo: |  | 2026.04
2 |  |  |  | Mano de obra
mo004 |  |  | h | Oficial calefaccionista. | 1.355 | 387.56 | 525.14
mo103 |  |  | h | Medio oficial calefaccionista. | 1.355 | 261.38 | 354.17
[5 empty] | Subtotal mano de obra: |  | 879.31
3 |  |  |  | Herramientas
|  |  | % | Herramientas | 2 | 2905.35 | 58.11
[5 empty] | Costos directos (1+2+3): |  | 2963.46