## Hoja 1
DIO100 | Ud | Desmontaje de tanque cisterna para reserva de agua contra incendios.
Desmontaje de depósito de superficie para reserva de agua contra incendios de hasta 12 m³ de capacidad, con medios manuales y mecánicos, sin deteriorar los elementos constructivos a los que pueda estar sujeto, y carga manual y mecánica sobre camión o contenedor. El precio incluye el desmontaje de los accesorios y de los elementos de fijación.
Ítem |  |  | Unidad | Descripción | Cantidad | Costo unitario | Precio parcial
1 |  |  |  | Equipo
mq04cag010c |  |  | h | Camión con grúa de hasta 12 t. | 1.159 | 2069.79 | 2398.89
[5 empty] | Subtotal equipo: |  | 2398.89
2 |  |  |  | Mano de obra
mo113 |  |  | h | Peón de construcción. | 2.71 | 252.16 | 683.35
[5 empty] | Subtotal mano de obra: |  | 683.35
3 |  |  |  | Herramientas
|  |  | % | Herramientas | 2 | 3082.24 | 61.64
[5 empty] | Costos directos (1+2+3): |  | 3143.88