## Hoja 1
DIS011 | m | Demolición de colector enterrado, con medios mecánicos.
Demolición de colector enterrado de hormigón, de 300 mm de diámetro, con retroexcavadora con martillo rompedor, y carga mecánica sobre camión o contenedor. El precio incluye la desconexión del entronque del colector a cámaras de inspección o bocas de acceso y la obturación de las conducciones conectadas al elemento.
Ítem |  |  | Unidad | Descripción | Cantidad | Costo unitario | Precio parcial
1 |  |  |  | Equipo
mq01exn050c |  |  | h | Retroexcavadora sobre neumáticos, de 85 kW, con martillo rompedor. | 0.014 | 2263.34 | 31.69
mq01ret010 |  |  | h | Miniretrocargadora sobre neumáticos de 15 kW. | 0.014 | 1425.9 | 19.96
[5 empty] | Subtotal equipo: |  | 51.65
2 |  |  |  | Mano de obra
mo112 |  |  | h | Peón especializado de construcción. | 0.02 | 246.76 | 4.94
[5 empty] | Subtotal mano de obra: |  | 4.94
3 |  |  |  | Herramientas
|  |  | % | Herramientas | 2 | 56.59 | 1.13
[5 empty] | Costos directos (1+2+3): |  | 57.72