## Hoja 1
DMX070 | m² | Demolición de vereda de baldosas de piedra natural.
Demolición de vereda de baldosas de piedra natural, mediante retroexcavadora con martillo rompedor, y carga mecánica sobre camión o contenedor. El precio incluye el picado del material adhesivo, pero no incluye la demolición de la base soporte.
Ítem |  |  | Unidad | Descripción | Cantidad | Costo unitario | Precio parcial
1 |  |  |  | Equipo
mq01exn050c |  |  | h | Retroexcavadora sobre neumáticos, de 85 kW, con martillo rompedor. | 0.023 | 2297.8 | 52.85
mq01ret010 |  |  | h | Miniretrocargadora sobre neumáticos de 15 kW. | 0.011 | 1447.61 | 15.92
[5 empty] | Subtotal equipo: |  | 68.77
2 |  |  |  | Mano de obra
mo113 |  |  | h | Peón de construcción. | 0.027 | 263.2 | 7.11
[5 empty] | Subtotal mano de obra: |  | 7.11
3 |  |  |  | Herramientas
|  |  | % | Herramientas | 2 | 75.88 | 1.52
[5 empty] | Costos directos (1+2+3): |  | 77.4