## Hoja 1
DMX050 | m² | Demolición de vereda de baldosas y/o losetas de hormigón.
Demolición de vereda de baldosas y/o losetas de hormigón, con martillo neumático, y carga manual sobre camión o contenedor. El precio incluye el picado del material adhesivo, pero no incluye la demolición de la base soporte.
Ítem |  |  | Unidad | Descripción | Cantidad | Costo unitario | Precio parcial
1 |  |  |  | Equipo
mq05mai030 |  |  | h | Martillo neumático. | 0.058 | 144.23 | 8.37
mq05pdm110 |  |  | h | Compresor portátil diesel media presión 10 m³/min. | 0.058 | 244.63 | 14.19
[5 empty] | Subtotal equipo: |  | 22.56
2 |  |  |  | Mano de obra
mo112 |  |  | h | Peón especializado de construcción. | 0.064 | 267.57 | 17.12
mo113 |  |  | h | Peón de construcción. | 0.129 | 263.2 | 33.95
[5 empty] | Subtotal mano de obra: |  | 51.07
3 |  |  |  | Herramientas
|  |  | % | Herramientas | 2 | 73.63 | 1.47
[5 empty] | Costos directos (1+2+3): |  | 75.1