## Hoja 1
DMX060 | m² | Demolición de vereda de cantos rodados.
Demolición de vereda de cantos rodados, mediante retroexcavadora con martillo rompedor, y carga mecánica sobre camión o contenedor. El precio no incluye la demolición de la base soporte.
Ítem |  |  | Unidad | Descripción | Cantidad | Costo unitario | Precio parcial
1 |  |  |  | Equipo
mq01exn050c |  |  | h | Retroexcavadora sobre neumáticos, de 85 kW, con martillo rompedor. | 0.035 | 2297.8 | 80.42
mq01ret010 |  |  | h | Miniretrocargadora sobre neumáticos de 15 kW. | 0.017 | 1447.61 | 24.61
[5 empty] | Subtotal equipo: |  | 105.03
2 |  |  |  | Mano de obra
mo113 |  |  | h | Peón de construcción. | 0.013 | 252.16 | 3.28
[5 empty] | Subtotal mano de obra: |  | 3.28
3 |  |  |  | Herramientas
|  |  | % | Herramientas | 2 | 108.31 | 2.17
[5 empty] | Costos directos (1+2+3): |  | 110.48