## Hoja 1
DMX070 | m² | Demolición de vereda de baldosas de piedra natural.
Demolición de vereda de baldosas de piedra natural, con martillo neumático, y carga manual sobre camión o contenedor. El precio incluye el picado del material adhesivo, pero no incluye la demolición de la base soporte.
Ítem |  |  | Unidad | Descripción | Cantidad | Costo unitario | Precio parcial
1 |  |  |  | Equipo
mq05mai030 |  |  | h | Martillo neumático. | 0.243 | 144.23 | 35.05
mq05pdm010a |  |  | h | Compresor portátil eléctrico 2 m³/min de caudal. | 0.122 | 134.69 | 16.43
[5 empty] | Subtotal equipo: |  | 51.48
2 |  |  |  | Mano de obra
mo112 |  |  | h | Peón especializado de construcción. | 0.142 | 267.57 | 37.99
mo113 |  |  | h | Peón de construcción. | 0.266 | 263.2 | 70.01
[5 empty] | Subtotal mano de obra: |  | 108
3 |  |  |  | Herramientas
|  |  | % | Herramientas | 2 | 159.48 | 3.19
[5 empty] | Costos directos (1+2+3): |  | 162.67