## Hoja 1
DQA010 | m² | Demolición completa de techo plano transitable, no ventilado.
Demolición completa de techo plano transitable, no ventilado, con piso flotante de losa filtrante; con martillo neumático, sin afectar a la estabilidad de los elementos constructivos contiguos, y carga manual sobre camión o contenedor. El precio incluye la demolición de todas las capas que componen el techo, incluyendo la capa de formación de pendientes y la demolición de los sumideros.
Ítem |  |  | Unidad | Descripción | Cantidad | Costo unitario | Precio parcial
1 |  |  |  | Equipo
mq05mai030 |  |  | h | Martillo neumático. | 0.116 | 144.23 | 16.73
mq05pdm110 |  |  | h | Compresor portátil diesel media presión 10 m³/min. | 0.116 | 244.63 | 28.38
[5 empty] | Subtotal equipo: |  | 45.11
2 |  |  |  | Mano de obra
mo112 |  |  | h | Peón especializado de construcción. | 0.136 | 256.29 | 34.86
mo113 |  |  | h | Peón de construcción. | 1.036 | 252.16 | 261.24
[5 empty] | Subtotal mano de obra: |  | 296.1
3 |  |  |  | Herramientas
|  |  | % | Herramientas | 2 | 341.21 | 6.82
[5 empty] | Costos directos (1+2+3): |  | 348.03