## Hoja 1
DQA040 | m² | Demolición completa de techo plano no transitable, con grava.
Demolición completa de techo plano no transitable, con capa de protección de grava de 10 cm de espesor medio; con martillo neumático, sin afectar a la estabilidad de los elementos constructivos contiguos, y carga manual sobre camión o contenedor. El precio incluye la demolición de todas las capas que componen el techo, incluyendo la capa de formación de pendientes y la demolición de los sumideros.
Ítem |  |  | Unidad | Descripción | Cantidad | Costo unitario | Precio parcial
1 |  |  |  | Equipo
mq05mai030 |  |  | h | Martillo neumático. | 0.116 | 144.23 | 16.73
mq05pdm110 |  |  | h | Compresor portátil diesel media presión 10 m³/min. | 0.116 | 244.63 | 28.38
[5 empty] | Subtotal equipo: |  | 45.11
2 |  |  |  | Mano de obra
mo112 |  |  | h | Peón especializado de construcción. | 0.136 | 256.29 | 34.86
mo113 |  |  | h | Peón de construcción. | 0.967 | 252.16 | 243.84
[5 empty] | Subtotal mano de obra: |  | 278.7
3 |  |  |  | Herramientas
|  |  | % | Herramientas | 2 | 323.81 | 6.48
[5 empty] | Costos directos (1+2+3): |  | 330.29